## Przedmiar - Oferent
Numer | Kod CPV | Nr spec. | Kod ind. | Podstawa | Opis | Notatka | Jedn. | Ilość | Krotn. | Obliczenia | Cena jdn. | Wartość
|  |  |  | Kosztorys | KOSZTORYS BRANŻY DROGOWEJ
1 |  |  |  | Rozdział | ROBOTY PRZYGOTOWAWCZE
1.1 |  |  |  | Element | ROBOTY POMIAROWE PRZY POWIERZCHNIOWYCH ROBOTACH ZIEMNYCH
1.1.1 |  |  |  | KNR 201/121/2 | Roboty pomiarowe przy powierzchniowych robotach ziemnych, koryta pod nawierzchnie dróg i placów postojowych (R= 0,955, M= 1,000, S= 1,000) |  | ha | 10 | 1
1.2 |  |  |  | Element | ROZEBRANIE NAWIERCHNI BETONOWEJ GRUB. 12 CM
1.2.1 |  |  |  | KNR 231/810/5 | Rozebranie nawierzchni, z betonu, mechaniczne, grubość nawierzchni 12·cm |  | m2 | 72 | 1 | 56+16=72,00
1.2.2 |  |  |  | KNR 404/1103/1 | Wywiezienie gruzu z terenu rozbiórki przy mechanicznym załadowaniu i wyładowaniu, załadowanie koparko-ładowarką samochodów samowyładowczych, przy obsłudze 3 samochodów na zmianę - odl. 20 km |  | m3 | 8.64 | 1 | 72*0,12=8,64
1.2.3 |  |  |  | KNR 404/1103/5 | Wywiezienie gruzu z terenu rozbiórki przy mechanicznym załadowaniu i wyładowaniu, nakłądy uzupełniające na każdy dalszy rozpoczęty 1·km ponad 1·km transportu - do 20 km |  | m3 | 8.64 | 19
1.3 |  |  |  | Element | ROZEBRANIE NAWIERCHNI Z TRYLINKI BETONOWEJ GRUB. 12CM
1.3.1 |  |  |  | KNR 231/811/2 | Rozebranie nawierzchni z płyt drogowych betonowych, z wypełnieniem spoin piaskiem, grubość płyt 12·cm |  | m2 | 72 | 1 | 52+20
1.3.2 |  |  |  | KNR 231/1509/5 (3) | Transport materiałów pojazdami skrzyniowymi na odległość 0,5·km z załadunkiem i wyładunkiem ręcznym, materiały sztukowe do 50·kg |  | t | 18.14 | 1 | 72*9*0,028
1.3.3 |  |  |  | KNR 231/1511/1 (1) | Nakłady uzupełniające za transport materiałów pojazdami samochodowymi na dalsze 0,5·km ponad 0,5·km do 20 km, do tablicy 1509, samochód do 5·t |  | t | 18.14 | 39
1.4 |  |  |  | Element | ROZEBRANIE NAWIERCHNI Z KOSTKI BETONOWEJ GRUB. 8 CM
1.4.1 |  |  |  | KNR 231/810/2 | Rozebranie nawierzchni, z kostki betonowej na podsypce cementowo-piaskowej, z wypełnieniem spoin grub. 8 cm - przyrównanie |  | m2 | 92.5 | 1 | 88+4,5=92,50
1.4.2 |  |  |  | KNR 231/1509/5 (3) | Transport materiałów pojazdami skrzyniowymi na odległość 0,5·km z załadunkiem i wyładunkiem ręcznym, materiały sztukowe do 50·kg |  | t | 17.76 |  | 92,5*0,08*2,4=17,76
1.4.3 |  |  |  | KNR 231/1511/1 (1) | Naklady uzupełniające za tramsport materiałów pojazdami samochodowymi na dalsze 0,5 km ponad 0,5 km, do tablicy 1509, samochód do 5 t |  | t | 17.76 | 39
1.5 |  |  |  | Element | ROZEBRANIE NAWIERCHNI CHODNIKÓW Z PŁYT BETONOWYCH
1.5.1 |  |  |  | KNR 231/815/1 | Rozebranie chodników, wysepek przystankowych i przejść dla pieszych, płyty betonowe 35x35x5 cm na podsypce piaskowej |  | m2 | 72.4 | 1 | 23+12+2+24,4+6+5
1.5.2 |  |  |  | KNR 231/1509/5 (3) | Transport materiałów pojazdami skrzyniowymi na odległość 0,5·km z załadunkiem i wyładunkiem ręcznym, materiały sztukowe do 50·kg |  | t | 8.69 |  | 72,4*0,05*2,4=8,69
1.4.3 |  |  |  | KNR 231/1511/1 (1) | Naklady uzupełniające za tramsport materiałów pojazdami samochodowymi na dalsze 0,5 km ponad 0,5 km, do tablicy 1509, samochód do 5 t |  | t | 8.69 | 39
1.6 |  |  |  | Element | ROZEBRANIE KRAWĘŻNIKA BETONOWEGO 15 X 30 CM
1.6.1 |  |  |  | KNR 231/813/3 | Rozebranie krawężników, betonowych 15x30·cm na podsypce cementowo-piaskowej |  | m | 63 | 1 | 32+16+15=63,00
1.6.2 |  |  |  | KNR 231/812/3 | Rozebranie ław pod krawężniki, ławy z betonu |  | m3 | 3.78 | 1 | ława betonowa z oporem: 63*0,06=3,78
1.6.3 |  |  |  | KNR 404/1103/4 | Wywiezienie gruzu z terenu rozbiórki przy mechanicznym załadowaniu i wyładowaniu, transport samochodem samowyładowczym na odległość 1 km - Zakład Utylizacyjny Sp. z o.o. odl. 20 km |  | m3 | 6.16 | 1 | 63*0,0378+3,78=6,16
1.6.4 |  |  |  | KNR 404/1103/5 | Wywiezienie gruzu z terenu rozbiórki przy mechanicznym załadowaniu i wyładowaniu, nakłądy uzupełniające na każdy dalszy rozpoczęty 1·km ponad 1·km transportu do 20 km |  | m3 | 6.16 | 19
1.7 |  |  |  | Element | ROZEBRANIE OBRZEŻA CHODNIKOWEGO 8X30 CM
1.7.1 |  |  |  | KNR 231/814/2 | Rozebranie krawężników wtopionych i obrzeży, obrzeża 8x30 cm na podsypce piaskowej |  | m | 101.4 | 1 | 15,5+18,8+48,6+18,5=101,40
1.7.2 |  |  |  | KNR 231/1509/5 (3) | Transport materiałów pojazdami skrzyniowymi na odległość 0,5·km z załadunkiem i wyładunkiem ręcznym, materiały sztukowe do 50·kg |  | t | 5.84 |  | 101,4*0,08*0,30*2,4=5,84
1.7.3 |  |  |  | KNR 231/1511/1 (1) | Naklady uzupełniające za tramsport materiałów pojazdami samochodowymi na dalsze 0,5 km ponad 0,5 km do 10 km, do tablicy 1509, samochód do 5 t |  | t | 5.84 | 19
2.1 |  |  |  | Element | SKŁADOWANIE MATERIAŁÓW Z ROZBIÓRKI
2.1.1 |  |  |  | UTY 1/101/1 | Opłata za składowanie - wg Zakład utylizacyjny Sp.z o.o. - 2013 r. - GRUZ BETONOWY |  | t | 77.33 | 1 | 8,64*2,4+18,14+17,76+8,69+6,16+5,84=77,33
2.1.2 |  |  |  | UTY 1/101/1 | Opłata za składowanie - wg Zakład utylizacyjny Sp.z o.o. - 2013 r. - ziemia z koryta - z poz. 3.1.1 i 3.1.2 |  | t | 146.64 | 1 | (84,51+7,14)*1,6=146,64
3 |  |  |  | Rozdział | ROBOTY ZIEMNE
3.1 |  |  |  | Element | ROBOTY ZIEMNE
3.1.1 |  |  |  | KNR 201/205/1 | Roboty ziemne koparkami podsiębiernymi z transportem urobku samochodami samowyładowczymi do 1·km, koparka 0,15·m3, grunt kategorii I-II |  | m3 | 84.54 | 1 | wykopy pod koryta nawierzchni drogowych (178,8+72,9+86*0,35)*0,30=84,54
3.1.2 |  |  |  | KNR 201/301/1 | Roboty ziemne z transportem urobku samochodami samowyładowczymi do 1 kk, kategoria gruntu I-II |  | m3 | 7.14 | 1 | pod nawierzchnie chodników (59,9+11,5)*0,10=7,14
3.1.3 |  |  |  | KNR 201/214/3 (3) | Nakłady uzupełniające do tablic 0201-0213 za każde dalsze rozpoczęte 0,5 km odległości transportu, ponad 1 km samochodami samowyładowczymi, po drogach utwardzonych, grunt kategorii I-II, samochód 10-15 t - do 20 km Zakład Utylizacyjny Sp. z o.o. |  | m3 | 91.68 | 1 | z poz. 3.1.1 i 3.1.2 84,54+7,14=91,68
4 |  |  |  | Rozdział | PODBUDOWY
4.1 |  |  |  | Element | KORYTO POD NAWIERZCHNIE DRÓG I CHODNIKÓW
4.1.1 |  |  |  | KNR 231/103/4 | Profilowanie i zagęszczanie podłoża pod warstwy konstrukcyjne nawierzchn, mechanicznie, grunt kategorii I-IV |  | m2 | 353.63 | 1 | pod drogi 250,45+72,90+86,5*0,35=353,63
4.2 |  |  |  | Element | GEOTKANINA SEPARACYJNA
4.2.1 |  |  |  | KNR 202/616/1 | Rozłożenie geotkaniny - przyrównanie |  | m2 | 278.98 | 1 | pod nawierzchnie dróg: 175,8+72,9+86,5*0,35=278,98
4.3 |  |  |  | Element | PODBUDOWA Z KRUSZYWA ŁAMANEGO STABILIZOWANEGO MECHANICZNIE GRUB. 25 CM
4.3.1 |  |  |  | KNR 231/114/5 | Podbudowy z kruszyw, tłuczeń, warstwa dolna, grubość warstwy po zagęszczeniu 15·cm |  | m2 | 248.7 | 1 | nawierzchnia z kostki 175,8 nawierzchnia ażurowa 72,9
4.3.2 |  |  |  | KNR 231/114/7 | Podbudowy z kruszyw, tłuczeń, warstwa górna, grubość warstwy po zagęszczeniu 8·cm |  | m2 | 248.7 | 1 | z poz. 4.3: 286+24+8+592=910
4.3.3 |  |  |  | KNR 231/114/8 | Podbudowy z kruszyw, tłuczeń, warstwa górna, dodatek za każdy dalszy 1 cm grubości - do 10 cm |  | m2 | 248.7
4.4 |  |  |  | Element | PODBUDOWA Z KRUSZYWA ŁAMANEGO STABILIZOWANEGO MECHANICZNIE GRUB. 10 CM
4.4.1 |  |  |  | KNR 231/114/7 | Podbudowy z kruszyw, tłuczeń, warstwa górna, grubość warstwy po zagęszczeniu 8·cm |  | m2 | 75 | 1 | chodniki 59,9+11,5 plac gospodarczy 3,6
4.4.2 |  |  |  | KNR 231/114/8 | Podbudowy z kruszyw, tłuczeń, warstwa górna, dodatek za każdy dalszy 1 cm grubości - do 10 cm |  | m2 | 75 | 2
5 |  |  |  | Rozdział | NAWIERZCHNIE
5.1 |  |  |  | Element | NAWIERZCHNIE Z KOSTKI BRUKOWEJ
5.1.1 |  |  |  | KNR 231/511/3 (1) | Nawierzchnie z kostki brukowej betonowej, grubość 8·cm, na podsypce cementowo-piaskowej, kostka szara |  | m2 | 250.8 | 1 | drogi: 178,8 chodniki 59,9+11,5 plac gospodarczy 3,6
5.2 |  |  |  | Element | NAWIERZCHNIE PŁYT AŻUROWYCH
5.2.1 |  |  |  | KNR 231/509/3 | Place i zatoki postojowe z płyt drogowych betonowych, kwadratowych grubości 12 cm - przyrównanie płyty typu MEBA |  | m2 | 72.9 | 1 | miejsca postojowe 62,5 droga na wjeździe 10,4
6 |  |  |  | Rozdział | ELEMENTY ULIC
6.1 |  |  |  | Element | KRAWĘŻNIK BETONOWY 15 x 30 CM
6.1.1 |  |  |  | KNR 231/402/4 | Ławy pod krawężniki, betonowa z oporem |  | m3 | 6.56 | 1 | przy drodze: (86,5+17,9+3,8+1,2)*0,06=6,56
6.1.2 |  |  |  | KNR 231/402/5 | Ławy pod krawężniki, dodatek za wykonanie ławy betonowej na łukach o promieniu do 40·m |  | m3 | 0.61 | 1 | (3,6+2+4,5)*0,06
6.1.3 |  |  |  | KNR 231/403/3 | Krawężniki betonowe, wystające 15x30 cm na podsypce cementowo-piaskowej |  | m | 116.96 | 1 | przy drodze 86,5+17,9+3,8+1,2=109,40 stopnie w chodniku 2,12*3+1,2=7,56
6.1.4 |  |  |  | KNR 2312/403/7 | Krawężniki betonowe, dodatek za ustawienie krawężników na łukach o promieniu do 10 m |  | m | 10.1 |  | 3,6+4,5
6.2 |  |  |  | Element | OBRZEŻE CHODNIKOWE 8 x 30 CM
6.2.1 |  |  |  | KNR 231/407/3 | Obrzeża betonowe, 30x8·cm na podsypce piaskowej z wypełnieniem spoin piaskiem |  | m | 55.1 | 1 | 5,4+10,9+13,6+25,2=55,10
7 |  |  |  | Rozdział | ROBOTY WYKOŃCZENIOWE
7.1 |  |  |  | Element | HUMUSOWANIE SKARP W-WA GRUB. 10 CM
7.1.1 |  |  |  | KNR 201/510/1 | Humusowanie i obsianie skarp, przy grubości warstwy humusu 5·cm |  | m2 | 195.7 | 1 | 110,5+3,9+37,3+44,0=195,70
7.1.2 |  |  |  | KNR 201/510/2 | Dodatek za każde następne 5·cm warstwy humusu przy humusowaniu skarp |  | m2 | 195.7 | 1